## Sheet 1 - Inverter 50W
Inverter 50W
Item | Reference(s) | Value | Footprint | Manufacturer part no | Qty
1 | A1 | Arduino_Nano_v3.x | Module:Arduino_Nano | A000005 | 1
2 | C1, C2 | 27n | Capacitor_SMD:C_0603_1608Metric | 06035C273KAT2A | 2
3 | C3 | 68u | Capacitor_THT:CP_Radial_D12.5mm_P5.00mm | EEUFC2A680 | 1
4 | C4, C6 | 0.1u | Capacitor_SMD:C_0805_2012Metric | CC0805KRX7R7BB104 | 2
5 | C5, C7,C10 | 1u | Capacitor_SMD:C_0805_2012Metric | C0805X105K4RACTU | 3
6 | C8 | 68u | Capacitor_SMD:CP_Elec_6.3x5.2 | 865080443009 | 1
7 | C9 | 1000uF | Capacitor_THT:CP_Radial_D18.0mm_P7.50mm | ECA2AM102 | 1
8 | D1 | D_Schottky | Footprints:DO-221(AC) | VSSAF510HM3 | 1
9 | D2, D3, D4, D5 | D | Diode_SMD:D_SMA | S2BA-13-F | 4
10 | D6 | LED | LED_SMD:LED_1206_3216Metric | 3216SGC | 1
11 | J1, J2 | Conn_01x02 | TerminalBlock_Phoenix:TerminalBlock_Phoenix_MKDS-1,5-2_1x02_P5.00mm_Horizontal | CTB55VG/2 | 2
12 | L1 | 100u | Inductor_SMD:L_6.0x6.0_4.5 | VLS6045AF-101M | 1
13 | Q1, Q2, Q3, Q4 | BSP296NH6327XTSA1 | Package_TO_SOT_SMD:SOT-223-3_TabPin2 | BSP296NH6327XTSA1 | 4
14 | R1, R2, R5, R6 | 0 | Resistor_SMD:R_0603_1608Metric | RC0603JR-070RL | 4
15 | R3 | 1M | Resistor_SMD:R_0805_2012Metric | CRCW08051M00FKEA | 1
16 | R4 | 49.9k | Resistor_SMD:R_0805_2012Metric | PCF0805R-49K9BT1 | 1
17 | R7, R8, R9, R10, R11, R12, R15 | 10k | Resistor_SMD:R_0805_2012Metric | ASC0805-10KFT5 | 7
18 | R13 | 91k | Resistor_SMD:R_0805_2012Metric | CRCW080591K0FKEA | 1
19 | R14 | 3.3k | Resistor_SMD:R_0603_1608Metric | RC0603FR-073K3L | 1
20 | U1 | NCP81151 | Footprints:NCP81151 | NCP81151 | 1
21 | U2 | NCP81151 | Footprints:NCP81151 | NCP81151 | 1
22 | U3 | MAX5035BUSA | Package_SO:SOIC-8_3.9x4.9mm_P1.27mm | MAX5035BUSA | 1